## mapping_urban
Material | Material - brick | Material - concrete, reinforced concrete | Material - stone | Material - wood | Material - other
| 10% MUR+CL/LWAL+CDN/H:2 5% MUR+CL/LWAL+CDN/H:1 2% MUR+CL/LWAL+CDN/HBET:3-5 10% CR/LFINF+CDM/HBET:6- 12% CR/LWAL+CDM/HBET:6- 13% CR/LFINF+CDN/HBET:3-5 10% MCF/LWAL+CDL/H:2 6% MCF/LWAL+CDL/H:1 30% MCF/LWAL+CDL/HBET:3-5 2% MCF/LWAL+CDL/HBET:6- | 12% CR/LDUAL+CDM/HBET:3-5 27% CR/LDUAL+CDM/HBET:6- 10% CR/LWAL+CDM/HBET:3-5 10% CR/LWAL+CDN/HBET:3-5 19% CR/LWAL+CDM/HBET:6- 10% CR/LWAL+CDM/HBET:6- 4% CR/LFINF+CDM/HBET:3-5 6% CR/LFINF+CDM/HBET:6- 2% CR+PC/LWAL+CDL/HBET:6- | 20% MUR+ST/LWAL+CDN/H:2 10% MUR+ST/LWAL+CDN/H:1 4% MUR+ST/LWAL+CDN/HBET:3-5 8% MCF/LWAL+CDL/H:2 8% MCF/LWAL+CDL/H:1 50% MCF/LWAL+CDL/HBET:3-5 | 30% W/LFM+CDL/H:1 31% W/LFM+CDL/H:2 19% W/LFM+CDN/H:1 20% W/LFM+CDN/H:2 | 60% CR/LDUAL+CDM/HBET:3-5 40% MIX/LH+CDL/HBET:3-5

## mapping_rural
Material | Material - brick | Material - concrete, reinforced concrete | Material - stone | Material - wood | Material - other
| 5% CR/LFINF+CDL/HBET:6- 5% CR/LFINF+CDL/HBET:3-5 26% MCF/LWAL+CDL/H:2 10% MCF/LWAL+CDL/H:1 4% MCF/LWAL+CDL/HBET:3-5 16% MUR+CL/LWAL+CDN/H:2 30% MUR+CL/LWAL+CDN/H:1 4% MUR+CL/LWAL+CDN/HBET:3-5 | 30% CR/LWAL+CDM/H:2 6% CR/LWAL+CDN/H:1 30% CR/LWAL+CDM/H:1 6% CR/LWAL+CDN/H:2 8% CR/LWAL+CDM/HBET:3-5 16% CR/LFINF+CDN/H:1 4% CR/LFINF+CDN/H:2 | 30% MUR+ST/LWAL+CDN/H:2 50% MUR+ST/LWAL+CDN/H:1 10% MUR+ST/LWAL+CDN/HBET:3-5 5% MCF/LWAL+CDL/H:2 5% MCF/LWAL+CDL/H:1 | 15% W/LFM+CDL/H:1 31% W/LFM+CDL/H:2 15% W/LFM+CDN/H:1 39% W/LFM+CDN/H:2 | 50% MIX/LH+CDL/H:2 50% MCF/LWAL+CDL/H:2